## Feed Classification
Antoine Constants for T in K and P in Bar |  |  |  | T = 30 | T = 50 | T = 70 | T = 90 | T = 110 | Z -1 | Z -2 | Z - 3 | Z -4 | Z - 5
| A | B | C | P sat/P = Ki | P sat/P = Ki | P sat/P = Ki | P sat/P = Ki | P sat/P = Ki
N - Pentane | 3.9892 | 1070.617 | -40.454 | 0.80474 | 1.5642 | 2.7848 | 4.6155 | 7.2113 | 0.2 | 0.3 | 0.2 | 0.4 | 0.3
N - Hexane | 4.0027 | 1171.53 | -48.784 | 0.24465 | 0.53046 | 1.0353 | 1.8558 | 3.102 | 0.2 | 0.2 | 0.4 | 0.3 | 0.4
N - Heptane | 4.0283 | 1268.636 | -56.199 | 0.076258 | 0.18519 | 0.39738 | 0.77189 | 1.3824 | 0.6 | 0.5 | 0.4 | 0.3 | 0.3
| z -1 k - 1 | z - 1 k - 2 | z -1 k -3 | z - 1 k- 4 | z - 1 k- 5 | z -2 K - 1 | Z2K2 | Z2K3 | Z2K4 | Z2K5 | Z3K1 | Z3K2 | Z3K3 | Z3K4 | Z3K5
| 0.16095 | 0.31285 | 0.55696 | 0.92309 | 1.4423 | 0.24142 | 0.46927 | 0.83544 | 1.3846 | 2.1634 | 0.16095 | 0.31285 | 0.55696 | 0.92309 | 1.4423
| 0.048929 | 0.10609 | 0.20706 | 0.37115 | 0.62039 | 0.048929 | 0.10609 | 0.20706 | 0.37115 | 0.62039 | 0.097859 | 0.21218 | 0.41413 | 0.7423 | 1.2408
| 0.045755 | 0.11111 | 0.23843 | 0.46314 | 0.82941 | 0.038129 | 0.092594 | 0.19869 | 0.38595 | 0.69118 | 0.030503 | 0.074075 | 0.15895 | 0.30876 | 0.55294
| 0.25563 | 0.53005 | 1.0024 | 1.7574 | 2.8921 | 0.32848 | 0.66796 | 1.2412 | 2.1417 | 3.475 | 0.28931 | 0.59911 | 1.13 | 1.9742 | 3.236
|  |  | z -1/k- 3 | z - 1/ k- 4 | z - 1/ k- 5 |  |  | Z2/K3 | Z2/K4 | Z2/K5 |  |  | Z3/K3 | Z3/K4 | Z3/K5
|  |  | 0.071819 | 0.043333 | 0.027734 |  |  | 0.10773 | 0.064999 | 0.041601 |  |  | 0.071819 | 0.043333 | 0.027734
|  |  | 0.19318 | 0.10777 | 0.064475 |  |  | 0.19318 | 0.10777 | 0.064475 |  |  | 0.38636 | 0.21555 | 0.12895
|  |  | 1.5099 | 0.77731 | 0.43404 |  |  | 1.2583 | 0.64776 | 0.3617 |  |  | 1.0066 | 0.51821 | 0.28936
|  |  | 1.7749 | 0.92841 | 0.52625 |  |  | 1.5592 | 0.82053 | 0.46778 |  |  | 1.4648 | 0.77708 | 0.44605
| Z4K1 | Z4K2 | Z4K3 | Z4K4 | Z4K5 | Z5K1 | Z5K2 | Z5K3 | Z5K4 | Z5K5
| 0.3219 | 0.6257 | 1.1139 | 1.8462 | 2.8845 | 0.24142 | 0.46927 | 0.83544 | 1.3846 | 2.1634
| 0.073394 | 0.15914 | 0.31059 | 0.55673 | 0.93059 | 0.097859 | 0.21218 | 0.41413 | 0.7423 | 1.2408 |  |  |  |  | superheated vapor | All Vapor | z=y
| 0.022877 | 0.055556 | 0.11921 | 0.23157 | 0.41471 | 0.022877 | 0.055556 | 0.11921 | 0.23157 | 0.41471 |  |  |  |  | subcooled liq | All Liquid | z=x
| 0.41817 | 0.84039 | 1.5437 | 2.6345 | 4.2298 | 0.36216 | 0.73702 | 1.3688 | 2.3585 | 3.8189 |  |  |  |  | V+L
|  |  | Z4/K3 | Z4/K4 | Z4/K5 |  |  | Z5/K3 | Z5/K4 | Z5/K5
|  |  | 0.14364 | 0.086665 | 0.055468 |  |  | 0.10773 | 0.064999 | 0.041601
|  |  | 0.28977 | 0.16166 | 0.096713 |  |  | 0.38636 | 0.21555 | 0.12895
|  |  | 0.75495 | 0.38865 | 0.21702 |  |  | 0.75495 | 0.38865 | 0.21702
|  |  | 1.1884 | 0.63698 | 0.3692 |  |  | 1.249 | 0.6692 | 0.38757

## Enthalpies at 70 C
Composition | Bubble Point | Dew Point
Z1 | 69 | 87.5 |  | T ref = | 25
Z2 | 62.5 | 83.5
Z3 | 66 | 81.5
Z4 | 55 | 75
Z5 | 59.5 | 77
Thermophysical Parameters | [5 empty] | x1 | x2 | x3 | y1 | y2 | y3 | Hv | Hl | T = 70 | V/F | L/F | HF
Cp - Pentane - L | 168.6 | Cp - Pentane - V | 120 | L - Pentane | 25790 | 0.18824 | 0.19975 | 0.613 | 0.52421 | 0.2068 | 0.2436 | 36350.1259 | 9178.8252 | Z1 | 0.035 | 0.965 | 10129.8207
Cp - Hexane - L | 195.84 | Cp - Hexane - V | 142.6 | L - Hexane | 28850 | 0.1977 | 0.198 | 0.6059 | 0.5505 | 0.205 | 0.2408 | 34983.4217 | 7809.9896 | Z2 | 0.29 | 0.71 | 15690.2849
Cp - Heptane - L | 224.72 | Cp - Heptane - V | 165.2 | L - Heptane | 35200 | 0.1334 | 0.396 | 0.4816 | 0.3714 | 0.41 | 0.1901 | 39055.1654 | 8539.0303 | Z3 | 0.28 | 0.72 | 17083.5481
[6 empty] | 0.2872 | 0.2977 | 0.3459 | 0.7998 | 0.3082 | 0.1374 | 42486.082 | 5533.6241 | Z4 | 0.22 | 0.78 | 13663.1648
[6 empty] | 0.1468 | 0.3919 | 0.4633 | 0.4087 | 0.4057 | 0.1841 | 35865.2653 | 7093.6468 | Z5 | 0.585 | 0.415 | 23925.0436